## concentrator-868MHz-2
Comment | Designator | Footprint | JLCPCB Part # | Quantity | Supplier
100nF | C1, C2, C3, C4, C5, C6, C8, C9, C10, C31, C37, C41 | 603 | C14663 | 12
1uF | C7, C14, C18, C19, C30, C39 | 805 | C28323 | 6
10nF | C11, C52 | 603 | C57112 | 2
10uF | C12 | 603 | C19702 | 1
22uF | C13 | 805 | C45783 | 1
4.7uF | C16, C51 | 805 | C1779 | 2
10uF | C17 | 805 | C15850 | 1
3.3pF | C20, C45, C46 | 603 | C46219 | 3
39pF | C21 | 603 | C1658 | 1
47nF | C22 | 603 | C1622 | 1
47pF | C23 | 603 | C1658 | 1
5.6pF | C24 | 603 | C37474 | 1
2.2pF | C25 | 402 | C1559 | 1
3.6pF | C26, C28, C34, C36 | 402 | C1565 | 4
10pF | C27, C38, C54 | 603 | C1634 | 3
56pF | C29, C32, C35, C43, C44, C48 | 603 | C39148 | 6
470nF | C33, C40 | 603 | C1623 | 2
1.5pF | C42 | 402 | C1552 | 1
2.7pF | C47 | 402 | C1561 | 1
1nF | C49 | 603 | C1588 | 1
100pF | C50, C55 | 805 | C1790 | 2
1.2pF | C53 | 402 | C1550 | 1
BAT54C,215 | D1 | SOT-23 | C37704 | 1
ESD7951ST5G | D3 | SOD-923 | C94375 | 1
SS36-E3/57T | D4 | SMC(DO-214AB) | C35722 | 1
B39871B4377P810 | FL1, FL2, FL3 | 5-SMD | B39871B4377P810CT-ND | 3 | Digi-Key
SX1302IMLTRT | IC1 | QFN-68(7x7) | C5143595 | 1 | LCSC
TPS62207DBVR | IC3 | SOT-23-5 | C398350 | 1
SX1250IMLTRT | IC4, IC5 | QFN-24-EP(4x4) | C1844931 | 2 | LCSC
27nH | L1 | 402 | C27143 | 1
10uH | L3 | 1812 | C701255 | 1
47nH | L4 | 603 | C13415 | 1
2.5nH, 4.7nH | L5, L6 | 402 | C14033 | 2
12nH, 12nH, 7.5nH | L7, L9, L15 | 402 | C27147 | 3
15uH | L8, L10 | 805 | C223173 | 2
5.6nH | L11, L12 | 603 | C341789 | 2
6.8nH | L13 | 402 | C113119 | 1
3nH | L14 | 402 | C14033 | 1
1.2nH, 0.12R | L16 | 402 | C275321 | 1
YELLOW | LED1 | 603 | C72038 | 1
GREEN | LED2 | 805 | C2297 | 1
BLUE | LED3 | 603 | C72041 | 1
RED | LED4, LED5, LED6 | 805 | C84256 | 3
680R | R1, R3, R4, R9, R12, R15 | 805 | C17798 | 6
10R | R2, R8 | 603 | C22859 | 2
47k | R5, R6, R7 | 805 | C17713 | 3
1k | R16, R18, R19 | 805 | C17513 | 3
ERJ-3EKF2200V | R17, R20 | 603 | C22962 | 2
AMS1117-3.3 | U1 | SOT-223-3 | C6186 | 1
TLV70233DBVT | U3 | SOT-23-5 | C110287 | 1
SKY66420-11 | U4 | 16-MCM (3x3) | 863-2028-1-ND | 1 | Digi-Key
ECS-TXO-25CSMV-320-DY-TR | Y1 | 4-SMD | 50-ECS-TXO-25CSMV-320-DY-CT-ND | 1 | Digi-Key